## Feuil1
		Topographie de la grotte de Villesèque

		Date : 13 février 2011 : topographie de Villesèque
		Participants : Gérard Bousquet. Jean-Marie Biès-Borgne. Marie-Jo Bost. Titouan Petitpied

		Matériel :
		Longueurs : Lasermètre. unité = mètre
		Pente : Clinomètre. unité = degré; -x° descente. +x° montée. Horizontal = 0. vertical=-90
		Azimut : boussolle. unité = degré; nord = 0° ou 360°. EST= 90°. etc...

		Coordonnées de l'entrée : Lambert III; X=406.502km // Y=3278.336km // Z=63m
			Lambert III; X=406.502km // Y=3278.336km // Z=63m
			World Geodesic System 1984 (WGS84) : Latitude=44,46449103 // Longitude=-2,26451223
			Déclinaison au 15/02/2011 = -1,3447 // Variation par an = 0,0753

		Relevés du 13/02/2011. de l'entrée jusqu'au départ du réseau fossile.
		Station (S1) : Début	Station (S2) : Fin	Longueur en mètres	Azimut en degrés	Pente en degrés ou en mètres	Gauche en mètres mesuré en S1	Droite en mètres mesuré en S1	Haut en mètres mesuré en S1	Bas en mètres mesuré en S1	Commentaires. Attention. les mesures sont faites en S1 et. pour la distance. la pente. la direction dans le sens S1 --> S2
		Les valeurs (Longueur. dir. pente. gauche. droite. haut. bas) sont prises au niveau du support de visée (S1) pour la station S1--> S2
1		0	1	2.98	226	-13	0.84	0.59	CIEL	0.5	Chenal d'arrivée d'eau. au pied de l'escalier en pierre
2		1	2	2.79	222	-6	0.52	0.36	0.66	0.5	En 1 entrée
3		2	3	7.81	198	-3	0.33	0.36	0.61	0.5
4		3	4	1.68	198	-18	0.31	0.32	0.1	0.5	4 est au dessus du puits
5		4	5	3.91	198	-90	0.49	0.21	0.19	3.91	Le puits. 5 est au sol
6		5	6	0.5	198	90	0.95	0.63	=3.91-0.5	0.5	Elévation de + 50cm
7		6	7	4.03	231	-23	0.95	0.63	3.6	0.5
8		7	8	3.61	322	-4	0.86	1.16	0.6	0.5	7 est à l'entrée de la chatière
9		8	9	0.5	322	90	0.86	1.16	0.6	0	Elévation de + 50 cm pour faciliter la visée
10		9	10	4.84	167	-16	1.39	0.55	0.54	0.5	10 est à la rivière rive droite
11		10	11	2.26	287	2	2.66	0.53	0.26	0	11 est à l'entrée de la salle
12		11	12	10.63	266	0	0.98	0.84	0.39	0.5	La salle
		11	11S	5	266	0	0.59	4.78	1.54	0.5	Mesure de la salle au milieu de la visée
13		12	13	7.78	299	-6	2	3.5	2.3	0.5	12 est à la fin de la salle
14		13	14	16.73	248	-5	2.85	1.02	0.84	0.5	Galerie occupée par l'eau. dénivelé provoqué par un gour.
		14	14S	6.62	225	0	2.38	3.15	2.7	0.5	Salle haute
15		14	15	13.66	225	-0	2.01	0.91	1.68	0.5	Galerie occupée par l'eau. dénivelé provoqué par un gour.
16		15	16	7.84	190	-1	2.28	1.02	1.66	0.5	Galerie standard avec la rivière
17		16	17	4.34	309	0	1.98	2.64	1.33	0.5
18		17	18	13.85	264	0	1.9	1	1.91	0.5
19		18	19	3.77	344	-1	0.57	2.58	1.76	0.5
20		19	20	5.27	6	0	1.79	2.4	2.1	0.5	Virage à droite. En 19 : un méandre rive gauche est creusé au ras de l'eau sur une largeur de 2.74mètres
21		20	21	10.49	285	0	1.8	1.66	2.5	0.5
22		21	22	8.69	309	0	1.19	1.75	1.73	0.5
23		22	23	8.01	262	-1	2.63	0.91	0,87	0.5	Gours au milieu de la visée
24		23	24	12.93	193	-1	1.99	0.88	1.56	0.5	Gours vers 23
25		24	25	12.39	245	-1	1.06	2.31	1.74	0.5
26		25	26	8.85	343	0	1.46	3.68	1.44	0.5	La salle avec les éboulis à franchir. La visée passe au dessous des blocs
		25	25S	4.00	343	0	1.46	3.74	2.04	0.5	La salle. Mesures au milieu. Extrapolation de la hauteur sous les blocs
27		26	27	20.36	255	0	2.58	1.2	1.77	0.5	Gour en 27
28		27	28	9.63	200	0	1.66	1.88	1.45	0.5
29		28	29	16.89	258	-2	1.49	1.89	1.89	0.5	29 est à l'entrée du laminoir
30		29	30	1.10	258	90	2.24	2.27	2.32	0.71	Elévation à l'entrée du laminoir
31		30	31	6.35	251	-3	2.24	2.27	1.22	1.81	L'entrée du laminoir
		31	31L	1	251	-3	2.24	2.27	0.55	0	Le laminoir après 1 m de progression
31B		31	31B	0.10	251	0	2.65	0.67	0.55	0.1	Avancée de 10 cm pour la visée verticale
32		31B	32	0.82	251	-90	2.65	0.67	0.55	1.32
33		32	33	8.85	251	-3	2.78	0.89	1.43	0.5	Pente difficilement mesurable en angle : entre -2.5° et -3°
34		33	34	11.68	272	0	1.43	2.04	1.81	0.5
35		34	35	4.03	311	-2	0.7	2.53	1.54	0.5
		35	A1	9.12	196	2,5	1.4	1.53	2	0.5	35 est à la confluence. A1 est dans l'affluent. vers l'amont. sur une stalagmite bien marquée. Un point topo sous plastique a été fixé sur la stalagmite
		A1	A1	0	196	0	0.64	2.06	1.36	0.61	Gauche et droit dans le sens de la visée vers l'amont.
		35	36	9.33	323	1	0.64	2.36	2.05	0.5	La visée est sous les concrétions. au ras de l'eau. visée légèrement montante.
		36	37E	1.27	198	0			1.79	1.18	Visée annulée
		37E	38E	1.18	198	-90			1.79	1.18	Visée annulée
		36	37B	2.09	213	-6	0.7	0.7	1.18	0	Transfert sur la rive gauche au niveau de l'eau pour la visée suivante.
		37B	38	10.92	316	-1	0.53	2.56	2.06	1.06
		37B	37C	3.5	316	-1	2.29	3.08	2.8	1	Mesure de la salle au milieu de la visée
		38	39	6.05	284	22	1.43	2.73	2.24	0	On monte vers l'entrée de la salle
		39	40	17.18	253	-8	1.69	2.12	0.83	1.43	39 est en haut au départ de la salle
		39	39S	6.57	253	-8	2.5	3.19	1.69	2.33	La salle
		40	41	6.75	292	9	0.79	2.61	1.65	0.5	40 est à l'entrée du réseau fossile
		40	40A	1.76	292	-90	0.79	2.61	1.65	1.76	Mesure du ressaut vers le réseau actif inférieur qui débute au dessous du point 40
		40A	40A	0	292	0	1.13	1.6	3.4	0	Départ de l'actif inférieur en 40A
		41	41	0	292	0	1.24	1.28	0.9	0.5	Point topo dans la galerie fossile
		***** Fin des relevés du 13 02 2011 *****

		***** Fin du document *****